## Sheet1
Resistor 2 | Measured | Measured | Calculated |  | Measured | Calculated
| Resistor Val | Vout | Vout | %diff | Gain | Gain | %diff
0 | 0 | 1.97 | 2 | 1.5 | 0.4925 | 0.5 | 1.5
1000 | 1006 | 1.574 | 1.6078 | 2.1049 | 0.3935 | 0.40196 | 2.1049
2000 | 2026 | 1.177 | 1.2157 | 3.1823 | 0.29425 | 0.30392 | 3.1823
3000 | 2989 | 0.79 | 0.82353 | 4.0714 | 0.1975 | 0.20588 | 4.0714
4000 | 3979 | 0.404 | 0.43137 | 6.3455 | 0.101 | 0.10784 | 6.3455
5000 | 4990 | 0.0274 | 0.039216 | 30.13 | 0.00685 | 0.0098039 | 30.13
6000 | 5996 | -0.362 | -0.35294 | -2.5667 | -0.0905 | -0.088235 | -2.5667
7000 | 7019 | -0.762 | -0.7451 | -2.2684 | -0.1905 | -0.18627 | -2.2684
8000 | 7994 | -1.143 | -1.1373 | -0.50517 | -0.28575 | -0.28431 | -0.50517
9000 | 9009 | -1.529 | -1.5294 | 0.026923 | -0.38225 | -0.38235 | 0.026923
10000 | 10086 | -1.957 | -1.9216 | -1.8439 | -0.48925 | -0.48039 | -1.8439
Resistor vals | [5 empty] | %diff calc vals
r1 | 5071 |  | 4 |  | 0.49946 | -0.10878
r3 | 5067 |  | 4 |  | 0.40075 | -0.30221
r4 | 5056 |  | 4 |  | 0.30204 | -0.62208
Supposed to be |  |  | 4 |  | 0.20334 | -1.2525
5100 |  |  | 4 |  | 0.10463 | -3.0723
for all |  |  | 4 |  | 0.0059216 | -65.563
|  |  | 4 |  | -0.092785 | 4.904
|  |  | 4 |  | -0.19149 | 2.7249
|  |  | 4 |  | -0.2902 | 2.0282
|  |  | 4 |  | -0.38891 | 1.6851
|  |  | 4 |  | -0.48761 | 1.481
[5 empty] | 6.241 | 1.144 | -445.542